## 工作表3
Qty | Value | Device | Package | Parts | MOUSER | NTD/UNIT | NTD
6 | 100uF | CPOL-EUE3.5-8 | E3,5-8 | C1, C2, C3, C4, C5, C6
2 | 4uF | C-EUC1210 | C1210 | C10, C11
2 | 0.1uF | C-EUC0603K | C0603 | C12, C13
1 | 47u | C-EUC1210 | C1210 | C7
2 | 150p | C-EUC0805 | C0805 | C8, C9
6 | 1N4148 | DIODE-SOD80C | SOD80C | D1, D2, D3, D4, D5, D6
2 | 3mm RED | LED3MM | LED3MM | LED1, LED2
8 | 2SA1312 | TRANSISTOR_BC857C-PNP-SOT23-BEC | TRANSISTOR_SOT23-BEC | Q1, Q2, Q7, Q8, Q9, Q11, Q12, Q17
2 | PZTA56 | PZTA56 | SOT223 | Q15, Q19
2 | PZTA06 | PZTA06SOT-223 | SOT223 | Q16, Q20
3 | MJE15030 | TRANSISTOR_MJE15030 | TRANSISTOR_TO220KG | Q21, Q22, Q24
2 | MJE15031 | TRANSISTOR_MJE15031 | TRANSISTOR_TO220KG | Q23, Q25
1 | MJL4281A | TO264_MJL4281 | TO264 | Q26
1 | MJL4302A | TO264_MJL4302 | TO264 | Q27
8 | 2SC3324 | TRANSISTOR_BC850-NPN-SOT23-BEC | TRANSISTOR_SOT23-BEC | Q3, Q4, Q5, Q6, Q10,Q13, Q14, Q18
2 | 1k | R-EU_MELF0204W | MINI_MELF-0204W | R1, R27
6 | 100 | R-EU_MELF0204W | MINI_MELF-0204W | R12, R14, R17, R20, R21, R22
1 | 68k | R-EU_MELF0204W | MINI_MELF-0204W | R15
1 | 500 | R-EU_MELF0204W | MINI_MELF-0204W | R16
2 | 5k | R-EU_MELF0204W | MINI_MELF-0204W | R18, R19
1 | 20k | R-EU_MELF0204W | MINI_MELF-0204W | R2
1 | 7k | R-EU_MELF0204W | MINI_MELF-0204W | R23
1 | 5k | R-TRIMM3296W | RTRIM3296W | R24
2 | 1M | R-EU_MELF0204W | MINI_MELF-0204W | R25, R26
1 | 220 | R-EU_MELF0204W | MINI_MELF-0204W | R28
3 | 100k | R-EU_MELF0204W | MINI_MELF-0204W | R3, R29, R32
2 | 1 | R-EU_TO220 | TO220-2 | R30, R31
3 | 200 | R-EU_MELF0204W | MINI_MELF-0204W | R4, R7, R13
4 | 10 | R-EU_MELF0204W | MINI_MELF-0204W | R5, R6, R9, R10
2 | 560 | R-EU_MELF0204W | MINI_MELF-0204W | R8, R11
1 | OP27 | OPA627BP | DIL08 | U1
1 | 5.08-3Pin | CON-PHOENIX-508_MKDSN1,5/3-5,08 | CON-PHOENIX-508 | X1
2 | 5.08-2Pin | CON-PHOENIX-508_MKDSN1,5/2-5,08 | CON-PHOENIX-508 | X2, X3

## 工作表2
Part | Value | Device | Package | Description | POPULARITY | SPICEMODEL | SPICEPREFIX | SPICEPREFIXL | Column1