## 工作表1
Qty | Value | Device | Package | Name
2 | MOS_BRIDGE | Active Bridge | GBU4S | B1, B2
12 | LL4148 | Diode | SOD80C | D1, D2, D3, D4, D5, D6, D7, D8, D9, D10, D11, D12
2 | BZT55B10 | Diode | SOD80C | D13, D14
2 | S1G | Diode | DO214AA | D15, D16
18 | RED | LED-RED | 1206 | LED1, LED2, LED3, LED4, LED5, LED6, LED7, LED8, LED9, LED10, LED11, LED12, LED13, LED14, LED15, LED16, LED17, LED18
4 | 100uF | Electrolytic Capacitor | 8mm-3.5mm | C25, C26, C35, C36
6 | 1000uF | Electrolytic Capacitor | 16mm-7.5mm | C1, C2, C5, C6, C7, C8
2 | 10000uF | Electrolytic Capacitor | 35mm-10mm | C37, C38
6 | 0.1uF | Film Capacitor | 5mm | C9, C10, C11, C12,C39, C42
2 | 4.7uF | Film Capacitor | 5mm | C55, C56
2 | 22p | MLCC | 0805 | C17, C27
2 | 47p | MLCC | 0805 | C51, C52
4 | 150p | MLCC | 0805 | C19, C20, C29, C30
4 | 0.1uF | MLCC | 0603 | C23, C24, C33, C34
10 | 0.1uF | MLCC | 0805 | C3, C4, C14, C15, C43, C44, C45, C46, C49, C50
4 | 4.7uF | MLCC | 1210 | C21, C22, C31, C32
8 | 10uF | MLCC | 1206 | C13, C16, C40, C41,C47, C48, C53, C54
2 | 47u | MLCC | 1210 | C18, C28
4 | 0.5 | Resistor | R2512 | R80, R81, R112, R113
24 | 10 | Resistor | MELF-0204 | R24, R25, R30, R31, R34, R35, R39, R40, R45, R46, R49, R50, R55, R56, R59, R60, R87, R88, R91, R92, R120, R121, R123, R124
14 | 100 | Resistor | MELF-0204 | R62, R64, R67, R70, R71, R72, R94, R96, R99, R102, R103, R104, R119, R122
6 | 200 | Resistor | MELF-0204 | R54, R57, R63, R86, R89, R95
2 | 220 | Resistor | MELF-0204 | R78, R110
10 | 250 | Resistor | MELF-0204 | R5, R7, R12, R13, R18, R19, R23, R26, R38, R41
8 | 300 | Resistor | MELF-0204 | R27, R28, R32, R33, R42, R43, R47, R48
2 | 500 | Resistor | MELF-0204 | R66, R98
4 | 560 | Resistor | MELF-0204 | R58, R61, R90, R93
12 | 1k | Resistor | MELF-0204 | R6, R8, R9, R10,R51, R77, R83, R109, R117, R118, R125, R126
4 | 1.5k | Resistor | MELF-0206 | R127, R128, R129, R130
2 | 2k | Resistor | MELF-0204 | R11, R20
4 | 5k | Resistor | MELF-0204 | R68, R69, R100, R101
2 | 7k | Resistor | MELF-0204 | R73, R105
15 | 10K | Resistor | MELF-0204 | R2, R3, R4, R14, R15, R16, R17, R21, R29, R36, R44,R115, R116, R131, R132
4 | 20k | Resistor | MELF-0204 | R22, R37,R52, R84
2 | 68k | Resistor | MELF-0204 | R65, R97
6 | 100k | Resistor | MELF-0204 | R53, R79, R82, R85, R111, R114
4 | 1M | Resistor | MELF-0204 | R75, R76, R107, R108
3 | 5k | Variable Resistor | RTRIM3296W | R1, R74, R106
2 | LS3550 | Dual Package BJT | SOT-23-6 | Q5, Q8
2 | LS3250 | Dual Package BJT | SOT-23-6 | Q6, Q7
1 | LSK689 | Dual Package JFET | SOT-23-6 | Q1
1 | LSK489 | Dual Package JFET | SOT-23-6 | Q4
36 | KSA992 | Transistor_BJT | TO92 | Q2, Q10, Q11, Q14, Q16, Q18, Q19, Q22, Q24, Q25, Q26, Q31, Q32, Q33, Q35, Q36, Q41, Q43, Q47, Q49, Q52, Q53, Q58, Q59, Q60, Q62, Q63, Q68, Q70, Q74, Q76, Q80, Q81, Q83, Q85, Q88
36 | KSC1845 | Transistor_BJT | TO92 | Q3, Q9, Q12, Q13, Q15, Q17, Q20, Q21, Q23, Q27, Q28, Q29, Q30, Q34, Q37, Q38, Q42, Q44, Q46, Q48, Q54, Q55, Q56, Q57, Q61, Q64, Q65, Q69, Q71, Q73, Q75, Q79, Q82, Q84, Q86, Q87
2 | KSA1220 | Transistor_BJT | TO126 | Q39, Q66
2 | KSC2690 | Transistor_BJT | TO126 | Q40, Q67
2 | MJE15030 | Transistor_BJT | TO220 | Q45, Q72
3 | MJL4281A | Transistor_BJT | TO247 | Q50, Q77, Q89
3 | MJL4302A | Transistor_BJT | TO247 | Q51, Q78, Q90
2 | DN2540 | Transistor_Mosfet | TO92 | Q91, Q92
2 | KK-156-3 | Connector | KK-156-3 | X1, X2
2 | KK-156-2 | Connector | KK-156-2 | X3, X4